## PlanungshilfeBiogas
Umwelt und Energie (uwe), 6002 Luzern | [11 empty] | Copyright by Umwelt und Energie (uwe), Luzern Auskunft: 041/228 64 63, Julius Schärli
Planungshilfe für Biogasanlage (Nassfermentation, mesophil und thermophil ) | [12 empty] | Entwurf - Version 2.0 31.07.2009/uwe-js
Betrieb | [10 empty] | Datum:
Variante | [10 empty] | Sachbearbeiter(in):
Substratmischung
Substrat nach Herkunft | % TS in FS | % OS in TS | Gas-ertrag m3 / t FS | Nges kg/t FS | P2O5 kg/t FS | t FS | t TS | t OS | Fermenterinhalt in t bei TS-Gehalt von: | Wasser-bilanz in t +(Überschuss) -(Bedarf) | Gasertrag m3 | Total kg Nges | Total kg P2O5 | % FS | % Gas-ertrag
10%
| 0 | 0 | 0 | 0 | 0 | 0 | 0 | 0 | 0 | 0 | 0 | 0 | 0
| 0 | 0 | 0 | 0 | 0 | 0 | 0 | 0 | 0 | 0 | 0 | 0 | 0
| 0 | 0 | 0 | 0 | 0 | 0 | 0 | 0 | 0 | 0 | 0 | 0 | 0
| 0 | 0 | 0 | 0 | 0 | 0 | 0 | 0 | 0 | 0 | 0 | 0 | 0
| 0 | 0 | 0 | 0 | 0 | 0 | 0 | 0 | 0 | 0 | 0 | 0 | 0
| 0 | 0 | 0 | 0 | 0 | 0 | 0 | 0 | 0 | 0 | 0 | 0 | 0
| 0 | 0 | 0 | 0 | 0 | 0 | 0 | 0 | 0 | 0 | 0 | 0 | 0
| 0 | 0 | 0 | 0 | 0 | 0 | 0 | 0 | 0 | 0 | 0 | 0 | 0
| 0 | 0 | 0 | 0 | 0 | 0 | 0 | 0 | 0 | 0 | 0 | 0 | 0
| 0 | 0 | 0 | 0 | 0 | 0 | 0 | 0 | 0 | 0 | 0 | 0 | 0
betriebseigene landw. Biomasse | [5 empty] | 0 | 0 | 0 | 0 | 0 | 0 | 0 | 0 | #DIV/0! | #DIV/0!
| 0 | 0 | 0 | 0 | 0 | 0 | 0 | 0 | 0 | 0 | 0 | 0 | 0
| 0 | 0 | 0 | 0 | 0 | 0 | 0 | 0 | 0 | 0 | 0 | 0 | 0
| 0 | 0 | 0 | 0 | 0 | 0 | 0 | 0 | 0 | 0 | 0 | 0 | 0
| 0 | 0 | 0 | 0 | 0 | 0 | 0 | 0 | 0 | 0 | 0 | 0 | 0
| 0 | 0 | 0 | 0 | 0 | 0 | 0 | 0 | 0 | 0 | 0 | 0 | 0
| 0 | 0 | 0 | 0 | 0 | 0 | 0 | 0 | 0 | 0 | 0 | 0 | 0
| 0 | 0 | 0 | 0 | 0 | 0 | 0 | 0 | 0 | 0 | 0 | 0 | 0
| 0 | 0 | 0 | 0 | 0 | 0 | 0 | 0 | 0 | 0 | 0 | 0 | 0
| 0 | 0 | 0 | 0 | 0 | 0 | 0 | 0 | 0 | 0 | 0 | 0 | 0
| 0 | 0 | 0 | 0 | 0 | 0 | 0 | 0 | 0 | 0 | 0 | 0 | 0
betriebsfremde landw. Biomasse | [5 empty] | 0 | 0 | 0 | 0 | 0 | 0 | 0 | 0 | #DIV/0! | #DIV/0!
Total landwirtschaftliche Biomasse | [5 empty] | 0 | 0 | 0 | 0 | 0 | 0 | 0 | 0 | #DIV/0! | #DIV/0!
| 0 | 0 | 0 | 0 | 0 | 0 | 0 | 0 | 0 | 0 | 0 | 0 | 0
| 0 | 0 | 0 | 0 | 0 | 0 | 0 | 0 | 0 | 0 | 0 | 0 | 0
| 0 | 0 | 0 | 0 | 0 | 0 | 0 | 0 | 0 | 0 | 0 | 0 | 0
| 0 | 0 | 0 | 0 | 0 | 0 | 0 | 0 | 0 | 0 | 0 | 0 | 0
| 0 | 0 | 0 | 0 | 0 | 0 | 0 | 0 | 0 | 0 | 0 | 0 | 0
| 0 | 0 | 0 | 0 | 0 | 0 | 0 | 0 | 0 | 0 | 0 | 0 | 0
| 0 | 0 | 0 | 0 | 0 | 0 | 0 | 0 | 0 | 0 | 0 | 0 | 0
| 0 | 0 | 0 | 0 | 0 | 0 | 0 | 0 | 0 | 0 | 0 | 0 | 0
| 0 | 0 | 0 | 0 | 0 | 0 | 0 | 0 | 0 | 0 | 0 | 0 | 0
| 0 | 0 | 0 | 0 | 0 | 0 | 0 | 0 | 0 | 0 | 0 | 0 | 0
Total Abfälle / Co-Substrate / nicht landw. Biomasse | [5 empty] | 0 | 0 | 0 | 0 | 0 | 0 | 0 | 0 | #DIV/0! | #DIV/0!
Total Input / Gesamtmenge | [5 empty] | 0 | 0 | 0 | 0 | 0 | 0 | 0 | 0 | 100 | 100
Durchschnittlicher TS Gehalt der Input-Menge: | [5 empty] | #DIV/0! | Negative Wasserbilanz entspricht Wasserbedarf, der zugesetzt werden muss, um Input mit mehr als 10%TS-Gehalt auf 10%TS Gehalt im Fermenter zu verdünnnen. Positive Wasserbilanz entspricht Wasserüberschuss in der Substratmischung, wenn TS-Gehalt der gesamten Inputmenge weniger als 10% TS beträgt. Wasserbilanz wird automatisch im Gesamttotal des Fermenterinhaltes eingerechnet.
Durchschnittlicher OS Gehalt der Input-Menge | [5 empty] | #DIV/0!
Raumbelastung aus Input-Menge: kg OS / d*m3 | [5 empty] | #DIV/0!
Behandlungskapazität
|  |  |  | Behandlungskapazität standartisiert |  |  |  |  | Vergleich Behandlungskapazität mit standartisierter Behandlungskapazität bei geändertem TS-Gehalt im Fermenter, Substratmischung und anderer Verweildauer
Gehalt Trockensubstanz ( TS) im Fermenter: |  |  |  | 10% |  |  |  |  | 0%
Ø TS-Gehalt Frischsubstanz gem. Substratmischung: |  |  |  | #DIV/0! |  |  |  |  | 0%
Nutzbares Fermentervolumen: |  |  |  | 0 |  | m3 |  |  | 0 |  |  | m3
Durchschnittliche Verweildauer:1) |  |  |  | 30 |  | Tage |  |  | 30 |  |  | Tage
Max. Umsatz pro Tag ohne TS-Abbau |  |  |  | 0 |  | m3 / Tag |  |  | 0 |  |  | m3 / Tag
Behandlungskapazität standartisiert 1): entspricht max. Fermenterumsatz in m3 / Jahr ohne TS-Abbau; 1m3 entsprich 1to FS mit 10%TS |  |  |  | 0 |  | m3 / Jahr t / Jahr |  |  | 0 |  |  | m3 / Jahr t / Jahr
Max. Umsatz pro Jahr bezogen auf TS |  |  |  | 0 |  | Tonnen TS / Jahr |  |  | 0 |  |  | Tonnen TS / Jahr
Beurteilung Auslastung Überprüfung der Mengen, Zusammensetzung der Substratmischung notwendig, wenn Input-Mengen grösser als standartisierte Behandlungskapazität oder Auslastung in % über 100% sind.
Mögliche Verarbeitungsmenge in Tonnen Frischsubstanz gemäss TS-Gehalt deklarierter Substratmischung, deklariertem nutzbaren Fermentervolumen und Fermenterinhalt mit 10% TS |  |  |  | #DIV/0! |  | t FS / Jahr |  |  | 0 |  |  | t FS / Jahr
Benötigter Fermenterinhalt gem. Substratmischung: |  |  |  | 0 |  | m3 |  |  | 0 |  |  | m3
Auslastung max. Fermenterumsatz (standartisierte Behandlungskapazität) durch benötigtes Fermentervolumen |  |  |  | #DIV/0! |  |  |  |  | #DIV/0!
1) Für Berechnung standartisierte Behandlungskapazität in t FS/Jahr bzw. den maximalen Umsatz in m3/Jahr wird generell eine Verweildauer von 30 Tagen für mesophil bzw. 20 Tagen für thermophil eingesetzt. Die Beurteilung von Gesuchen stützt sich auf die standartisierte Behandlungskapazität, dh. auf die jährliche Maximalmenge Fermenterinhalt mit 10% TS, die im Fermenter vergärt werden kann.
Blockkrafheitwert BHKW - Energiewerte
Leistung BHKW elektrisch | 0 |  |  | kW elektrisch |  | Energiegehalt reines Methan ca. | [5 empty] | 10 |  | kWh
Wirkungsgrad elektrisch BHKW | 36% |  |  |  |  | Gewicht Biogas | [5 empty] | 0.001218 |  | t / m3
Leistung BHKW thermisch | 0 |  |  | kW thermisch |  | Methangehalt Biogas | [5 empty] | 60% | CH4 / m3 Biogas
Wirkungsgrad Wärme BHKW | 45% |  |  |  |  | Stromproduktion für 1 m3 Biogas | [5 empty] | 2.16 | kWh / m3 Biogas
Betriebsstunden BHKW pro Jahr 1) | 8760 |  |  | Stunden |  | Wärmeproduktion für 1 m3 Biogas | [5 empty] | 2.7 | kWh / m3 Biogas
Auslastung BHKW | 100% |  |  |  |  | Gewicht produziertes Biogas gem. Substratmischung | [6 empty] | 0 | Tonnen
Mögliche Stromproduktion von BHKW bei Vollastbetrieb und vorgesehenen Betriebsstunden pro Jahr | [12 empty] | 0 |  | kWh
Dafür benötigter Gasertrag pro Jahr: | 0 |  |  | m3 Biogas / Jahr |  |  | Benötigter Gasertrag pro Tag |  |  |  |  | 0 | m3 Biogas / Tag
Mögliche Wärmeproduktion von BHKW bei Vollastbetrieb und vorgesehenen Betriebsstunden pro Jahr | [12 empty] | 0 |  | kWh
Dafür benötigter Gasertrag: | 0 |  |  | m3 Biogas / Jahr | [7 empty] | 0 | m3 Biogas / Tag
Gasertrag gemäss Substratmischung: | 0 |  |  | m3 Biogas/Jahr |  | Mögliche Stromproduktion aus Gasertrag: | [6 empty] | 0 |  | kWh
Gasertrag pro Tag: | 0 |  |  | m3 Biogas/Tag |  | Mögliche Wärmeproduktion aus Gasertrag: | [6 empty] | 0 |  | kWh
1)1 Jahr hat 8760 Stunden = 100% Auslastung
Auswertungen
Energie-Effizienz - gestützt auf Substratmischung | [7 empty] | Energie-Effizienz - gemäss tatsächlicher Produktion |  |  |  |  | Jahr(e):
Strom | [7 empty] | Strom
Bruttoenergie aus Gasertrag gemäss Substratmischung |  |  |  | 0 |  | kWh |  | Bruttoenergie aus Gasertrag gemäss Substratmischung |  |  |  |  | 1 |  | kWh
Eigener Strombezug |  |  |  | 0 |  | kWh |  | Eigener Strombezug |  |  |  |  | 0 |  | kWh
Stromverkauf |  |  |  | 0 |  | kWh |  | Stromverkauf |  |  |  |  | 0 |  | kWh
|  |  |  | 0 |  | kWh | [6 empty] | 0 |  | kWh
|  |  |  | 0 |  | kWh | [6 empty] | 0 |  | kWh
|  |  |  | 0 |  | kWh | [6 empty] | 0 |  | kWh
Total Stromverwertung |  |  |  | 0 |  | kWh |  | Total Stromverwertung |  |  |  |  | 0 |  | kWh
Total Stromverwertung in % von Bruttoenergie Strom |  |  |  | #DIV/0! |  |  |  | Total Stromverwertung in % von Bruttoenergie Strom |  |  |  |  | 0%
Wärme | [7 empty] | Wärme
Bruttoenergie aus Gasertrag gemäss Substratmischung |  |  |  | 0 |  | kWh |  | Bruttoenergie aus Gasertrag gemäss Substratmischung |  |  |  |  | 1 |  | kWh
Wärmebedarf Fermenter |  |  |  | 0 |  | kWh |  | Wärmebedarf Fermenter |  |  |  |  | 0 |  | kWh
Eigene Wärmenutzung |  |  |  | 0 |  | kWh |  | Eigene Wärmenutzung |  |  |  |  | 0 |  | kWh
Wärmeverkauf |  |  |  | 0 |  | kWh |  | Wärmeverkauf |  |  |  |  | 0 |  | kWh
|  |  |  | 0 |  | kWh | [6 empty] | 0 |  | kWh
|  |  |  | 0 |  | kWh | [6 empty] | 0 |  | kWh
Total Wärmeverwertung |  |  |  | 0 |  | kWh |  | Total Wärmeverwertung |  |  |  |  | 0 |  | kWh
Total Stromverwertung in % von Bruttoenergie Strom |  |  |  | #DIV/0! |  |  |  | Total Stromverwertung in % von Bruttoenergie Strom |  |  |  |  | 0%
Gesamt-Energie | [7 empty] | Gesamt-Energie
Bruttoenergie Strom und Wärme aus Gasertrag gemäss Substratmischung |  |  |  | 0 |  | kWh |  | Bruttoenergie Strom und Wärme aus Gasertrag gemäss Substratmischung |  |  |  |  | 2 |  | kWh
Gesamt-Verwertung Energie Strom und Wärme |  |  |  | 0 |  | kWh |  | Gesamt-Verwertung Energie Strom und Wärme |  |  |  |  | 0 |  | kWh
Gesamt-Verwertung in % von Bruttoenergie Strom und Wärme |  |  |  | #DIV/0! |  |  |  | Gesamt-Verwertung in % von Bruttoenergie Strom und Wärme |  |  |  |  | 0%
Raumplanerische Kriterien
Anteil Abfälle / Co-Substraten an Gesamtmenge |  |  |  | #DIV/0! | % | #DIV/0!
Energiegehalt aus landw. Substraten |  |  |  | #DIV/0! | % | #DIV/0!
Standartisierte Behandlungskapazität |  |  |  | 0 | Tonnen | zonenkonform
Weitere zu beachtende Kritierien |  |  |  | Mindestanteil der landw. Substrate müssen aus Quellen stammen, die innerhalb einer Fahrdistanz von 15 km liegen. Der Rest – nichtlandwirtschaftliche Co-Substrate/Abfälle – müssen aus Quellen innerhalb 50 km (Ausnahme muss im Einzellfall abgeklärt werden)
Umweltverträglichkeitspflicht gemäss UVPV (gilt nur für Neue Anlagen bzw. wesentliche Änderungen, die ein Baubewilligungsverfahren erfordern)
Standartisierte Behandlungskapazität |  |  |  | 0 | Tonnen | UVB nicht notwendig
Nährstoffe - Dünger
Anteil Abfälle / Cosubstrate an Gesamtmenge |  |  |  | #DIV/0! | % | #DIV/0!
Voraussichtliche Menge Dünger Output (= benötigter Fermenterinhalt - Masseverlust Biogas) |  |  |  | 0 | Tonnen | Wenn TS-Gehalt von Input grösser als TS-Gehalt im Fermenter ist, muss Flüssigkeit zugeführt werden und nach Abzug des Masseverlustes durch Biogas kann eine grössere Outputmenge anfallen, als Frischsubstanz zugeführt wurde. Wichtig für Mengenbeschränkungen bei Anwendung des Düngers -> sh. auch Wasserbilanz
Total Nges im Input | 0 |  |  | kg Nges |  | = | 0 |  | DGVE |  | Überprüfen, ob genügend Verwertungsfläche bzw. Abnehmer für Dünger vorhanden sind. Verwerungsfläche nach Nährstoff mit höherer DGVE-Zahl organisieren! Falss nährstoffreduziertes Futter eingesetzt wird, ist dies bei der Substratliste bei den Gehalten zu berücksichtigen.
Total P2O5 im Input | 0 |  |  | kg P2O5 |  | = | 0 |  | DGVE
Gas-Fackel
Gasmenge pro Tag |  |  |  | 0 | m3 | Produzierte Gasmenge ist kleiner 480 m3 pro Tag. Keine stationäre Gas-Fackel vorgeschrieben. Wird aber empfohlen.

## SubstratlisteLandwirtschaft
Stoff / Substrat | % TS in FS | OS %TS | Gasertrag m3 / t FS | Nges kg/t FS | P2O5 kg/t FS | Raumgewicht t / m3 FS
Standartwerte
Vollgülle Milchvieh/Aufzucht | 9 | 78 | 25 | 4.3 | 1.8 | 1
Gülle kotarm Milchvieh/Aufzucht | 7.5 | 53 | 20 | 4.9 | 1.2 | 1
Stapelmist Milchvieh/Aufzucht | 19 | 79 | 80 | 4.9 | 3.2 | 0.7
Laufstallmist Milchvieh/Aufzucht | 21 | 83 | 80 | 5.3 | 2.2 | 0.7
Vollgülle Rindviehmast | 9 | 72 | 25 | 4.3 | 1.7 | 1
Laufstallmist Rindviehmast | 21 | 74 | 80 | 5.4 | 2.3 | 0.7
Käbermist | 20 | 75 | 80 | 5.3 | 2.3 | 0.7
Pferdemist frisch | 35 | 86 | 60 | 4.4 | 2.5 | 0.3
Pferdemist | 35 | 69 | 60 | 6.8 | 5 | 0.6
Schaf- und Ziegenmist | 27 | 74 | 100 | 8 | 3.3 | 0.7
Schweinegülle Mast | 5 | 72 | 17 | 6 | 3.8 | 1
Schweinegülle Zucht | 5 | 66 | 17 | 4.7 | 3.2 | 1
Schweinemist | 27 | 75 | 60 | 7.8 | 7 | 0.7
Hennenkot (Kotband) | 30 | 67 | 150 | 12 | 11.5 | 0.5
Hennenmist (Kotgrube, Bodenhaltung) | 45 | 67 | 150 | 20 | 25.6 | 0.5
Pouletmist | 65 | 68 | 68 | 30 | 19 | 0.4
Trutenmist | 60 | 67 | 68 | 28 | 23 | 0.4
Betriebsspezifische/Analysierte Werte/ andere Stoffe (selber eintragen)
----- frei ----- | 0 | 0 | 0 | 0 | 0
----- frei ----- | 0 | 0 | 0 | 0 | 0
----- frei ----- | 0 | 0 | 0 | 0 | 0
----- frei ----- | 0 | 0 | 0 | 0 | 0
----- frei ----- | 0 | 0 | 0 | 0 | 0
----- frei ----- | 0 | 0 | 0 | 0 | 0
----- frei ----- | 0 | 0 | 0 | 0 | 0
----- frei ----- | 0 | 0 | 0 | 0 | 0
----- frei ----- | 0 | 0 | 0 | 0 | 0
----- frei ----- | 0 | 0 | 0 | 0 | 0
----- frei ----- | 0 | 0 | 0 | 0 | 0
----- frei ----- | 0 | 0 | 0 | 0 | 0
----- frei ----- | 0 | 0 | 0 | 0 | 0
----- frei ----- | 0 | 0 | 0 | 0 | 0
----- frei ----- | 0 | 0 | 0 | 0 | 0
----- frei ----- | 0 | 0 | 0 | 0 | 0
----- frei ----- | 0 | 0 | 0 | 0 | 0
bitte auswählen | 0 | 0 | 0 | 0 | 0 | 0
----- vordefinierte ----- | 0 | 0 | 0 | 0 | 0 | 0
Vollgülle Milchvieh/Aufzucht | 9 | 78 | 25 | 4.3 | 1.8 | 1
Gülle kotarm Milchvieh/Aufzucht | 7.5 | 53 | 20 | 4.9 | 1.2 | 1
Stapelmist Milchvieh/Aufzucht | 19 | 79 | 80 | 4.9 | 3.2 | 0.7
Laufstallmist Milchvieh/Aufzucht | 21 | 83 | 80 | 5.3 | 2.2 | 0.7
Vollgülle Rindviehmast | 9 | 72 | 25 | 4.3 | 1.7 | 1
Laufstallmist Rindviehmast | 21 | 74 | 80 | 5.4 | 2.3 | 0.7
Käbermist | 20 | 75 | 80 | 5.3 | 2.3 | 0.7
Pferdemist frisch | 35 | 86 | 60 | 4.4 | 2.5 | 0.3
Pferdemist | 35 | 69 | 60 | 6.8 | 5 | 0.6
Schaf- und Ziegenmist | 27 | 74 | 100 | 8 | 3.3 | 0.7
Schweinegülle Mast | 5 | 72 | 17 | 6 | 3.8 | 1
Schweinegülle Zucht | 5 | 66 | 17 | 4.7 | 3.2 | 1
Schweinemist | 27 | 75 | 60 | 7.8 | 7 | 0.7
Hennenkot (Kotband) | 30 | 67 | 150 | 12 | 11.5 | 0.5
Hennenmist (Kotgrube, Bodenhaltung) | 45 | 67 | 150 | 20 | 25.6 | 0.5
Pouletmist | 65 | 68 | 68 | 30 | 19 | 0.4
Trutenmist | 60 | 67 | 68 | 28 | 23 | 0.4
0 | 0 | 0 | 0 | 0 | 0 | 0
0 | 0 | 0 | 0 | 0 | 0 | 0
0 | 0 | 0 | 0 | 0 | 0 | 0
0 | 0 | 0 | 0 | 0 | 0 | 0
0 | 0 | 0 | 0 | 0 | 0 | 0
0 | 0 | 0 | 0 | 0 | 0 | 0
0 | 0 | 0 | 0 | 0 | 0 | 0
0 | 0 | 0 | 0 | 0 | 0 | 0
0 | 0 | 0 | 0 | 0 | 0 | 0
0 | 0 | 0 | 0 | 0 | 0 | 0
----- eigene ----- | 0 | 0 | 0 | 0 | 0 | 0
----- frei ----- | 0 | 0 | 0 | 0 | 0 | 0
----- frei ----- | 0 | 0 | 0 | 0 | 0 | 0
----- frei ----- | 0 | 0 | 0 | 0 | 0 | 0
----- frei ----- | 0 | 0 | 0 | 0 | 0 | 0
----- frei ----- | 0 | 0 | 0 | 0 | 0 | 0
----- frei ----- | 0 | 0 | 0 | 0 | 0 | 0
----- frei ----- | 0 | 0 | 0 | 0 | 0 | 0
----- frei ----- | 0 | 0 | 0 | 0 | 0 | 0
----- frei ----- | 0 | 0 | 0 | 0 | 0 | 0
----- frei ----- | 0 | 0 | 0 | 0 | 0 | 0
----- frei ----- | 0 | 0 | 0 | 0 | 0 | 0
----- frei ----- | 0 | 0 | 0 | 0 | 0 | 0
----- frei ----- | 0 | 0 | 0 | 0 | 0 | 0
----- frei ----- | 0 | 0 | 0 | 0 | 0 | 0
----- frei ----- | 0 | 0 | 0 | 0 | 0 | 0
----- frei ----- | 0 | 0 | 0 | 0 | 0 | 0
----- frei ----- | 0 | 0 | 0 | 0 | 0 | 0

## ListeCo-Substrate
Stoff / Substrat | % TS in FS | OS %TS | Gasertrag m3 / t FS | Nges kg/t FS | P2O5 kg/t FS | Raumgewicht t / m3 FS
Standartwerte
Getreideabgang | 87 | 88 | 352 | 13.3 | 8 | 0.3
Gemüseabgang | 12 | 80 | 60 | 4 | 0.8 | 0.5
Grüngut | 17 | 80 | 70 | 2.4 | 1.4 | 0.33
Betriebsspezifische/Analysierte Werte/ andere Stoffe (selber eintragen)
----- frei ----- | 0 | 0 | 0 | 0 | 0 | 0
----- frei ----- | 0 | 0 | 0 | 0 | 0 | 0
----- frei ----- | 0 | 0 | 0 | 0 | 0 | 0
----- frei ----- | 0 | 0 | 0 | 0 | 0 | 0
----- frei ----- | 0 | 0 | 0 | 0 | 0 | 0
----- frei ----- | 0 | 0 | 0 | 0 | 0 | 0
----- frei ----- | 0 | 0 | 0 | 0 | 0 | 0
----- frei ----- | 0 | 0 | 0 | 0 | 0 | 0
----- frei ----- | 0 | 0 | 0 | 0 | 0 | 0
----- frei ----- | 0 | 0 | 0 | 0 | 0 | 0
----- frei ----- | 0 | 0 | 0 | 0 | 0 | 0
----- frei ----- | 0 | 0 | 0 | 0 | 0 | 0
----- frei ----- | 0 | 0 | 0 | 0 | 0 | 0
----- frei ----- | 0 | 0 | 0 | 0 | 0 | 0
bitte auswählen | 0 | 0 | 0 | 0 | 0 | 0
----- vordefinierte ----- | 0 | 0 | 0 | 0 | 0 | 0
Getreideabgang | 87 | 88 | 352 | 13.3 | 8 | 0.3
Gemüseabgang | 12 | 80 | 60 | 4 | 0.8 | 0.5
Grüngut | 17 | 80 | 70 | 2.4 | 1.4 | 0.33
----- eigene ----- | 0 | 0 | 0 | 0 | 0 | 0
----- frei ----- | 0 | 0 | 0 | 0 | 0 | 0
----- frei ----- | 0 | 0 | 0 | 0 | 0 | 0
----- frei ----- | 0 | 0 | 0 | 0 | 0 | 0
----- frei ----- | 0 | 0 | 0 | 0 | 0 | 0
----- frei ----- | 0 | 0 | 0 | 0 | 0 | 0
----- frei ----- | 0 | 0 | 0 | 0 | 0 | 0
----- frei ----- | 0 | 0 | 0 | 0 | 0 | 0
----- frei ----- | 0 | 0 | 0 | 0 | 0 | 0
----- frei ----- | 0 | 0 | 0 | 0 | 0 | 0
----- frei ----- | 0 | 0 | 0 | 0 | 0 | 0
----- frei ----- | 0 | 0 | 0 | 0 | 0 | 0
----- frei ----- | 0 | 0 | 0 | 0 | 0 | 0
----- frei ----- | 0 | 0 | 0 | 0 | 0 | 0
----- frei ----- | 0 | 0 | 0 | 0 | 0 | 0

## _
bitte auswählen
bitte auswählen
bitte auswählen
bitte auswählen
bitte auswählen
bitte auswählen
bitte auswählen
bitte auswählen
bitte auswählen
bitte auswählen
bitte auswählen
bitte auswählen
bitte auswählen
bitte auswählen
bitte auswählen
bitte auswählen
bitte auswählen
bitte auswählen
bitte auswählen
bitte auswählen
bitte auswählen
bitte auswählen
bitte auswählen
bitte auswählen
bitte auswählen
bitte auswählen
bitte auswählen
bitte auswählen
bitte auswählen
bitte auswählen
mesophil
bitte auswählen
mesophil
thermophil